## Blad1
PSI	V	analogRead	bar	barg
0	0.5	102	0.000	-1.013		0.000
50	2.5	512	3.447	2.434		2.614
100	4.5	921	6.895	5.882		5.228

20	1.3	266	1.379	0.366		1.046	← use this line for testing

							← calculates regression line for analogRead to pressure in barg